## Arkusz1
Załącznik nr 3
WYPOSAŻENIE WARSZTATOWE DLA WYDZIAŁU TRANSPORTU KWP W SZCZECINIE
Formularz kalkulacji cenowej
Część III
L.p. | Nazwa asortymentu | Jedn. miary | ilość | Cena netto | Vat | Cena brutto | Wartość brutto | Nazwa urządzenia oferowanego
1. | Szlifierka kątowa 18V 125mm z silnikiem bezszczotkowym . Zasilanie: akumulatorowe ( technologia Li-lon ) Pojemność akumulatora: 5,0 Ah Prędkość bez obciążenia: 9000 obr./ min. Średnica tarczy: 125 mm Gwint wrzeciona: M14 W zestawie : 2x akumulator Li-Ion XR 18V 5.0Ah Ładowarka uniwersalna 2-pozycyjna rękojeść boczna Beznarzędziowa osłona tarczy Klucz Walizka systemowa TSTAK | kpl. | 3
2. | 2-biegowa wiertarko-wkrętarka z metalową przekładnią zwiększającą wydajność i wytrzymałość i 16-stopniową regulacją momentu obrotowego. Wyłącznik umożliwiający płynną regulację obrotów, Uchwyt 13 mm z blokadą wrzeciona pozwalają szybko wymienić wiertło lub końcówkę wkrętarską. Jasne, białe światło LED z funkcją opóźnienia wyłączenia zapewniające świetną widoczność oraz dające funkcjonalność latarki, Zestaw składający się z 2 akumulatorów i ładowarki, pakowany w wytrzymałej walizce z tworzywa. napięcie zasilania: 18 V, typ akumulatorów: Li-Ion, prędkość obrotowa na biegu jałowym - bieg 1: 0 - 450 obr./min., - bieg 2: 0 - 1500 obr./min., uchwyt wiertarski: 1,5-13 mm, maksymalna średnica wiercenia: - w stali: 13 mm, - w drewnie: 30 mm, maksymalny moment obrotowy miękki / twardy: 24 / 42 Nm, wymiary: 219 x 191 x 53 mm, Waga (bez akumulatora: 1,65 kg | kpl. | 5
3. | Lutownica o mocy: 180W częstotliwość: 50Hz napięcie: 220-240V AC robocza temperatura grota: 0 ~ 600˚C czas nagrzewania: 12s dioda LED klasa izolacji elektrycznej: II wymiary: 200x180x50mm masa: 0,82kg Zestaw zawiera: 1x lutownica transformatorowa 3x grot 1x kalafonia 1X cyna lutownicza | kpl. | 1
4. | Lampa warsztatowa akumulatorowa , LED. Napięcie [V]: 3,7 Moc znamionowa [W]: 5 Natężenie światła [lm]: 600 Temperatura koloru [K]: 5700 Masa [g]: 240 | szt. | 7
5. | Lampa komory silnika akumulatorowa NEO wyposażona w diodę LED SMD o mocy 10W i strumieniu świetlnym 1000 lumenów. 3 funkcje świecenia: 100%, 50% oraz stroboskop. Lampa zasilana dołączonym do zestawu akumulatorem 3.7V Li-Ion o pojemności 4000 mAh. Magnesy w podstawach pozwalające na stabilne umiejscowienie lampy na powierzchniach metalowych. Wyposażona w haki boczne oraz regulowane uchwyty w zakresie od 130 do 200 cm. | szt. | 5
6. | Podnośnik pneumatyczny poduszkowy. Zasilanie: Sprężone powietrze Poduszka: 3 poziomowa Zakres podnoszenia: 140-400mm Maksymalny udźwig: 6000kg Materiał wykonania: Stal nierdzewna Ciśnienie robocze: 6-10 bar Zawór bezpieczeństwa: Tak Wkład teleskopowy centrujący: Tak | szt. | 4
Suma brutto
Wykonawca oświadcza i gwarantuje, że :
- wszystkie zaoferowane urządzenia i narzędzia są fabrycznie nowe , nieużywane, objęte minimum 12 miesięczną gwarancją,
- w przypadku zaoferowania produktów równoważnych ich wymiary, waga oraz parametry nie mogą odbiegać od urządzeń wskazanych przez Zamawiającego,
- Wykonawca, który będzie dostarczał urządzenia i narzędzia musi dołączyć instrukcję obsługi w języku polskim oraz jeżeli to jest wymagane prawem dokumenty dopuszczające do użycia w/w urządzenia i/lub narzędzia,
…………………………………………………………………..
Podpis Wykonawcy